## Sheet1
ETH Sonics
Project map location	Project location name	ETH tower letter	ETH tower name	ETH sonic letter	Sonic level	Sonic serial number	Sampling frequency	Date start	DoY Start	Sonic (kry) height	Kry present?	Kry serial number	Storage data format	Calibration type	Notes
A1	Bosco di Sotto (A1)	A	Calcio	a	1	Gill R2A 0068	20.8	30.7.	211	3.56 (3.56)	y	1299	SLT	none
A1	Bosco di Sotto (A1)	A	Calcio	b	2	Gill R2A 0069	20.8	7.8.	219	15.58 (-)	n	n/a	SLT	none
A1	Bosco di Sotto (A1)	A	Calcio	c	3	Gill R2A 0047	20.8	30.7.	211	27.63 (27.63)	y	1300	SLT	none
B	Rored (B)	B	Teleskop	e	1	Gill R2 0035	20.8	16.9.	259	15.34 (-)	n	n/a	SLT	none
B	Rored (B)	B	Teleskop	f	2	Gill R2 0030	20.8	10.8.	222	23.78 (23.78)	y	1370	SLT	none	no clean window calibration for krypton
B	Rored (B)	B	Teleskop	g	3	Gill R2 0036	20.8	14.8.	226	29.75 (-)	n	n/a	SLT	none
C	Pian Perdascio (C)	D	Rebberg	d	1	Gill R2 0054	20.8	9.8.	221	6.33 (-)	n	n/a	SLT	none
D	Torrazza (D)	E	Haus	h	1	Gill R3A 0103	10	16.8.	228	5.77 (5.78)	y	?	flt	none

MCR-Lab Sonics
Project map location	Project location name	Tower abbreviation	Note	MDC sonic name	Sonic level	Sonic serial number	Sampling interval	Date start	DoY Start	Sonic height	Kry present?	Kry serial number	Storage data format	Calibration type
E1	Maruso-Roasco (E1)	ro		N1	1	Metek USA-1 990306	0.1			2	n	n/a	raw	matrix
E1	Maruso-Roasco (E1)	ro		N2	2	Gill R2 0043	0.05			12.7	y	KH20 1199	raw	matrix
E2	Maruso-Roasco (E1)	mn		N1	1	CSAT 0118-2	0.05			1.84	n	n/a	raw	matrix
E2	Monte Nuovo (E2)	mn		N3	2	CSAT 0199-2	0.05			6.34	n	n/a	raw	matrix
E2	Monte Nuovo (E2)	mn		N4	3	Gill R2 0211	0.05			9.32	n	n/a	raw	gill
E2	Monte Nuovo (E2)	mn		N5	4	Gill R2 0213	0.05			12.82	n	n/a	raw	gill
E2	Monte Nuovo (E2)	mn		N7	5	Gill R2 0212	0.05			16.82	n	n/a	raw	matrix
E2	Monte Nuovo (E2)	mn		N8	6	Gill HS 000046	0.05			22.68	y	KH20 1094	raw	matrix
F1	Alpe Domas (F1)	ad	no fast data	n/a	1	Gill Enhanced 009	0.2		n/a	6.3	n	n/a	n/a	n/a
F2	Alpe Di Gagern (F2)	ag		N2	?	Gill R2 0208	0.05/0.2	8.8./9.9		3.1	n	n/a	raw	gill
F2	Alpe Di Gagern (F2)	ag		N4	?	Gill R2 0160	0.05/0.2	8.8./9.9		11	n	n/a	raw	matrix
G	Ceuso (Kerbtal) (G)	kt	no fast data	n/a	1	Gill Enhanced (n/a)	0.2		n/a	5.25	n	n/a	n/a	n/a